## Sheet2
Device	QTY	Description	Reference	Description	Customer Reference	Quantity 1
BR	2	10 Amp bridge (MP1004G)	BR1,BR21	RECT BRIDGE GPP 400V 10A MP8	BR1,BR21	2
C	1	0u1F 230V Poly	C99	CAP FILM 0.1UF 560VDC RADIAL	C99	1
C	2	10,000uF 45V	C1,C21	CAP ALUM 10000UF 50V 20% SNAP	C1,C21	2
C	4	10nF 50V Poly	C4,C5,C24,C25	CAP CER 10000PF 50V 10% RADIAL	C4,C5,C24,C25	2
C	1	150nF 100V Poly	C15	CAP FILM 0.15UF 50VDC RADIAL	C15	1
C	5	1uF 63V Poly	C2-3,C13,C22-23	CAP FILM 1UF 63VDC RADIAL	C2,C3,C13,C22,C23	5
C	1	220uF 63V Low ESR
C	3	2u2F 63V Poly	C9,C19,C29	CAP FILM 2.2UF 63VDC RADIAL	C9,C19,C29	6
C	3	2u2F 63V Poly	C101,C111,C121	CAP FILM 2.2UF 63VDC RADIAL	C101,C111,C121	6
C	2	470uF 25V Low ESR
C	6	47uF 25V Low ESR	C6-8, C26-28	CAP ALUM 47UF 20V 20% RADIAL	C6-8, C26-28	6
C	3	68uF 63V Low ESR	C16,C17,C18	CAP ALUM 56UF 63V 20% RADIAL	C16,C17,C18	3
D	3	MBR1060 Schottky Diode	D1,D11,D21	DIODE SCHOTTKY 100V 8A TO220AC	D1,D11,D21	3
F	2	6 Amp slow blow m205	F1,F21	FUSE 6.3A 250V 5X20 T-LAG CERM	F1,F21	2
IC	1	LM2585T-ADJ	IC11	IC REG MULTI CONFIG ADJ TO220-5	IC11	1
IC	2	LM2678T-ADJ	IC1,IC21	IC REG BUCK ADJ 5A TO220-7	IC1,IC21	2
L	1	22uH	L12	INDUCTOR RADIAL 22UH 2A	L12	1
L	1	270uH Bourns 2117-H-RC	L11	INDUCTOR TORD HI AMP 270UH HORZ	L11	1
L	2	27uH Bourns 2206-H-RC	L1,L21	INDUCTOR TORD HI AMP 27UH HORZ	L1,L21	2
L	2	4.7uH	L2,L22	INDUCTOR POWER 4.7UH 10% T/H	L2,L22	2
R	2	11K 1% Metal film	R2,R22	RES 11K OHM 1/4W 1% AXIAL	R2,R22	2
R	2	1K 1% Metal film	R4,R24	RES 1K OHM 1/4W 1% AXIAL	R4,R24	2
R	1	1K2 1% Metal film	R11	RES 1.1K OHM 1/4W 1% AXIAL	R11	1
R	2	3K 1% Metal film	R13,R14	RES 3.01K OHM 1/4W 1% AXIAL	R13,R14	2
R	1	56K 1% Metal film	R12	RES 51.1K OHM 1/4W 1% AXIAL	R12	1
R	2	5K 1% metal film	R3,R23	RES 4.99K OHM 1/4W 1% AXIAL	R3,R23	2	FUSE CLIP CART 250V 6.3A PCB	FH1,FH21	4
R	2	750R 1% Metal film	R1,R21	RES 750 OHM 1/4W 1% AXIAL	R1,R21	2
VR	3	500R 25 turn Vertical trimpot	VR1,VR11,VR21	TRIMMER 500 OHM 0.5W PC PIN	VR1,VR11,VR21	3