## Sheet1
Id	Designator	Package	Qty	Designation	Supplier and ref
5	C3, C4	C_Radial_D5_L11_P2.5	1	4u7 25V
6	C7	C_Radial_D5_L11_P2.5	2	4u7 63V
7	C6	C_Radial_D16_L31.5_P7.5	1	1000uF 50V
8	C2,C1	C_Radial_D16_L31.5_P7.5	2	4700uF 25V
9	C5	C_Radial_D16_L31.5_P7.5	1	2200uF 50V
10	BR1	Bridge_W04	1	WO4 Diode Bridge
11	D1,D2	Diode_1A	2	1N4001
12	IC1	TO-220_Neutral123_Vertical	1	LM7815CT
13	IC2	TO-220_Neutral123_Vertical	1	LM7915CT
14	IC3	TO-220_Neutral123_Vertical	1	TL783
15	R1	Resistor_0.25W	1	220R
16	R2	Resistor_0.25W	1	8k2
	PCB

## Sheet2
1	C4	CP
2	C3,C7	CP
1	C6	1000uF
2	C2,C1	4700uF
1	C5	2200uF
1	BR1	Diode_Bridge
2	D1,D2	D
1	IC1	LM7815CT
1	IC2	LM7915CT
1	IC3	TL783
1	R1	220
1	R2	8k2